## 日志字段清单
设备 | 日志类型 | 字段 | 中文解释 | 备注
授时系统 | 授时下发 | sender_id | 发送方设备ID（授时系统）
| 授时下发 | receiver_id | 接收授时的目标设备ID
| 授时下发 | msg_type | 消息类型，time_sync 表示时间同步
| 授时下发 | app_protocol | 协议类型，PTP/IEEE1588
| 授时下发 | transport_medium | 传输介质（如无线射频）
| 授时下发 | payload.timestamp | 同步时间戳（要对齐的时间）
| 授时下发 | payload.source | 授时来源标识
线路合并单元 | SV采样上报 | sender_id | 发送方设备ID（线路合并单元）
| SV采样上报 | receiver_id | 接收方设备ID（如 line_monitor）
| SV采样上报 | msg_type | 消息类型，data 表示数据上报
| SV采样上报 | app_protocol | 协议类型，SV(IEC61850-9-2)
| SV采样上报 | transport_medium | 传输介质，通常是无线Mesh
| SV采样上报 | payload.svID | SV报文标识（数据来源设备）
| SV采样上报 | payload.smpCnt | 采样计数（第几帧）
| SV采样上报 | payload.smpSynch | 采样是否已授时同步
| SV采样上报 | payload.confRev | 配置版本号
| SV采样上报 | payload.sample_time | 样本采集时间
| SV采样上报 | payload.voltage | 电压值（kV）
| SV采样上报 | payload.current | 电流值（A）
机械状态传感器 | 状态上报 | sender_id | 发送方设备ID（机械传感器）
| 状态上报 | msg_type | 消息类型，status 表示状态数据
| 状态上报 | payload.device_id | 状态来源设备ID
| 状态上报 | payload.value.position | 机械位置（open/closed）
| 状态上报 | payload.sample_time | 状态采样时间
| 状态上报 | payload.report_trigger | 上报触发方式（周期/事件）
| 状态上报（补充） | payload.unit | 单位（该设备当前通常为空字符串）
断路器智能终端 | 状态上报（补充） | payload.breaker_state | 断路器当前状态
| 状态上报（补充） | payload.position | 传感器位置快照
| 状态上报（补充） | payload.operation_count | 动作次数快照
| 状态上报（补充） | payload.travel_time_ms | 行程耗时快照
| 状态上报（补充） | payload.spring_charged | 弹簧储能快照（可能为空）
| 状态上报（补充） | payload.last_cmd_action | 最近一次控制动作
| 状态上报（补充） | payload.last_cmd_time | 最近一次控制时间
| 状态上报（补充） | payload.report_time | 状态上报时间
| ACK回执（补充） | payload.result.error | 执行失败时的错误原因
| 命令执行 | msg_type | 消息类型，cmd 表示控制命令
| 命令执行 | payload.action | 执行动作（如 trip/close）
| 命令执行 | payload.reason | 执行动作原因（人工/自动/攻击注入）
| 命令执行 | payload.cmd_time | 命令时间
| 事件透传 | payload.aggregator_id | 汇聚转发设备ID
| 事件透传 | payload.source_sensor | 原始传感器来源
| 事件透传 | payload.trigger | 触发类型（如事件触发）
| 事件透传 | payload.data | 原始状态数据体（嵌套）
| ACK回执 | msg_type | 消息类型，ack 表示执行回执
| ACK回执 | payload.ack_for | 被确认的原命令消息ID
| ACK回执 | payload.result.success | 命令执行是否成功
| ACK回执 | payload.result.action | 实际执行动作
| ACK回执 | payload.result.state | 执行后的断路器状态
| ACK回执 | payload.result.device_id | 执行设备ID
| ACK回执 | payload.result.exec_time | 执行时间
| ACK回执 | payload.ack_time | 回执时间
线路测控 | 告警上送（补充） | payload.event | 告警事件名（如 line_trip_executed）
| 告警上送（补充） | payload.window_voltage_stat | 滑窗统计电压值
| 告警上送（补充） | payload.window_size | 滑窗大小
| 告警上送（补充） | payload.state | 状态值（特定告警场景）
| 接收过程层 | sender_id | 上送来源（如 line_mu/breaker_it）
| 接收过程层 | msg_type | 接收数据类型（data/status/ack）
| 上送监控主机 | msg_type | monitor（监测）或 status（状态）
| 上送监控主机 | payload.line_voltage | 线路电压
| 上送监控主机 | payload.line_current | 线路电流
| 上送监控主机 | payload.breaker_status | 断路器状态
| 下发断路器命令 | payload.action | 控制动作
| 下发断路器命令 | payload.reason | 控制原因
| 下发断路器命令 | payload.cmd_time | 下发时间
监控主机 | 接收间隔层数据 | sender_id | 来源间隔层设备ID
| 接收间隔层数据 | msg_type | 数据类型（monitor/status/protection/alarm）
| 接收间隔层数据 | payload | 具体业务数据内容
| 时钟安全告警 | local_time | 本地系统时间
| 时钟安全告警 | event_time | 事件消息时间
| 时钟安全告警 | source | 时间异常来源设备
| 转发到数据服务器 | payload.source | 原始来源设备
| 转发到数据服务器 | payload.data_type | 数据类型
| 转发到数据服务器 | payload.content | 原始数据正文
数据服务器 | 接收同步数据 | sender_id | 发送方（通常是 monitor_host）
| 接收同步数据 | msg_type | 消息类型（通常 data）
| 入库记录 | payload.source | 数据原始来源
| 入库记录 | payload.data_type | 数据业务类型
| 入库记录 | payload.content | 入库内容主体
操作员站 | 人工操作下发 | msg_type | 消息类型，cmd
| 人工操作下发 | payload.target_bay_device | 目标间隔层设备ID
| 人工操作下发 | payload.action | 人工动作（合闸/分闸）
| 人工操作下发 | payload.source | 指令来源标识（人工操作）
机械状态传感器 | 状态上报 | payload.value.operation_count | 累计动作次数（在 payload.value 字典内）
机械状态传感器 | 状态上报 | payload.value.travel_time_ms | 行程耗时毫秒（在 payload.value 字典内）
机械状态传感器 | 状态上报 | payload.value.spring_charged | 弹簧是否储能（在 payload.value 字典内）
机械状态传感器 | 说明 | （位置枚举） | 除 open/closed 外，代码还支持 intermediate（中间位）
操作员站 | 人工操作下发 | payload.target_process_device | 目标过程层设备ID（如 breaker_it；监控主机转发 payload 时可能不包含该键）
系统流程 scenario | 遥测推送（前端） | payload.breakerState | 遥测 JSON：断路器状态
系统流程 scenario | 遥测推送（前端） | payload.sensorState | 遥测 JSON：传感器状态
系统流程 scenario | 遥测推送（前端） | payload.storedCount | 遥测 JSON：入库条数累计
系统流程 scenario | 遥测推送（前端） | payload.plantState | 遥测 JSON：电厂状态（normal/exploded）
系统流程 scenario | 遥测推送（前端） | payload.updatedAt | 遥测 JSON：更新时间戳
通用·消息外层 | Message | msg_id | 报文唯一ID（所有 Message 对象）
通用·消息外层 | Message | timestamp | 报文时间戳（Message 对象；与日志行 time 不同）
监控主机 | 时钟安全告警（说明） | （非 payload 字段） | local_time/event_time/source 出现在 critical 日志文本中，用于表达含义，不是独立 JSON 键
断路器智能终端 | 状态上报 | payload.device_id（周期汇聚·根字段） | 与 mechanical_sensor 的 payload.device_id 不同语境：此处为断路器终端周期上报根字段
断路器智能终端 | ACK回执 | payload.device_id（ACK顶层） | ACK 消息根级 device_id，与 payload.result.device_id 并存时需区分层级
线路测控 | 告警上送 | payload.voltage（告警） | 告警场景下的电压快照；与 SV 的 payload.voltage 语境不同
线路测控 | 告警上送 | payload.reason（告警） | 告警原因；与命令里 payload.reason 语境不同
系统流程 scenario | 遥测推送（前端） | payload.voltage（遥测JSON） | TCP/SSE 推送的 JSON 字段名，与消息总线 payload 语境不同
系统流程 scenario | 遥测推送（前端） | payload.current（遥测JSON） | 同上
操作员站 | 说明 | payload.source（取值） | 发送时为 operator_manual；监控主机转发至间隔层时，该值会作为 reason 传入
线路测控 | 上送监控主机（说明） | payload.breaker_status（可能为空） | 可能为 None（代码取自 breaker_state）
线路测控 | 下发断路器命令（说明） | Message.timestamp | 多数 GOOSE 指令仅含 action/reason，时间在消息对象 timestamp