## 日志字段清单
设备 | 字段 | 中文解释
通用字段 | sender_id | 发送设备ID
| receiver_id | 目标设备ID
| msg_id | 消息id，全局唯一
| msg_type | 消息类型
| app_protocol | 协议类型
| transport_medium | 传输介质
| timestamp | 时间戳
授时系统 | payload.timestamp | 同步时间戳
| payload.source | 授时来源标识
线路合并单元 | payload.svID | SV报文标识（数据来源设备）
| payload.smpCnt | 采样计数（第几帧）
| payload.smpSynch | 采样是否已授时同步（模拟sv协议有的东西）
| payload.confRev | 配置版本号（模拟sv协议有的东西）
| payload.sample_time | 样本采集时间
| payload.voltage | 电压值（kV）
| payload.current | 电流值（A）
机械状态传感器 | payload.device_id | 状态来源设备ID | 其他传感器设计类似
| payload.value.position | 机械位置
| payload.sample_time | 状态采样时间
| payload.report_trigger | 上报触发方式（周期/事件）
| payload.unit | 单位
断路器智能终端 | payload.breaker_state | 断路器当前状态
| payload.position | 传感器位置快照
| payload.operation_count | 动作次数
| payload.report_time | 状态上报时间
| payload.result.error | 执行失败时的错误原因（仿真系统审计用）
| payload.action | 执行动作（如 trip/close）
| payload.reason | 执行动作原因（仿真系统审计用）
| payload.cmd_time | 命令时间（上层带来的命令时间，用于安全校验）
| payload.aggregator_id | 汇聚转发设备ID（方便用于追溯，后续监控使用）
| payload.trigger | 触发类型（如事件触发）
| payload.data | 下方传感器数据
| payload.ack_for | 被确认的原命令消息ID
| payload.result.success | 命令执行是否成功
| payload.result.action | 实际执行动作
| payload.result.state | 执行后的断路器状态
线路测控 | payload.event | 告警事件名（如 line_trip_executed）
| payload.window_voltage_stat | 滑窗统计电压值
| payload.window_size | 滑窗大小
| payload.state | 状态值（特定告警场景）
| payload.line_voltage | 线路电压
| payload.line_current | 线路电流
| payload.breaker_status | 断路器状态
| payload.action | 控制动作
| payload.reason | 控制原因
| payload.cmd_time | 下发时间
监控主机 | payload.source | 原始来源设备
| payload.data_type | 数据类型
| payload.content | 原始数据正文
数据服务器 | payload.source | 数据原始来源
| payload.data_type | 数据业务类型
| payload.content | 入库内容主体
操作员站 | payload.target_bay_device | 目标间隔层设备ID
| payload.action | 人工动作（合闸/分闸）
| payload.source | 指令来源标识（人工操作）